## Sheet1
Internal Diameter of Pipe D (mm) = | 13.6 |  | Assuming Relative Roughness = 0.033
Area of Pipe A (m^2) = | 0.00014519
Density of water (kg/m^3) = | 997.992
Dynamic Viscosity (kg/m) = | 0.0009775
Length L (m) = | 0.914
Bend: 90-degree Elbow (1-2)
Pressure Gauge (bar) | Piezometer (m water) hL | Volume Flow Rate (L/s) | Volume Flow Rate (m3/s) Q | Velocity (m/s) V | V^2/2g | Reynolds Number, Re | f from Moody Chart | hF | hB
0.1 | 1.0197 | 0.25 | 0.00025 | 1.7218 | 0.15111 | 23907.9169 | 0.0607 | 0.61643 | 0.40327
0.15 | 1.5295 | 0.22 | 0.00022 | 1.5152 | 0.11702 | 21038.9669 | 0.06086 | 0.47862 | 1.0509
0.2 | 2.0394 | 0.21 | 0.00021 | 1.4463 | 0.10662 | 20082.6502 | 0.0609 | 0.43638 | 1.603
0.25 | 2.5492 | 0.2 | 0.0002 | 1.3775 | 0.096709 | 19126.3335 | 0.06099 | 0.3964 | 2.1529
0.3 | 3.0591 | 0.17 | 0.00017 | 1.1709 | 0.069872 | 16257.3835 | 0.0612 | 0.28738 | 2.7717
0.35 | 3.569 | 0.16 | 0.00016 | 1.102 | 0.061894 | 15301.0668 | 0.0613 | 0.25498 | 3.314
0.4 | 4.0788 | 0.13 | 0.00013 | 0.89536 | 0.040859 | 12432.1168 | 0.06177 | 0.16962 | 3.9092
0.45 | 4.5887 | 0.1 | 0.0001 | 0.68874 | 0.024177 | 9563.1668 | 0.0624 | 0.10139 | 4.4873
0.5 | 5.0985 | 0.06 | 6e-05 | 0.41324 | 0.0087038 | 5737.9001 | 0.0642 | 0.037554 | 5.0609
Bend: 90-degree Mitre Bend (5-6)
Pressure Gauge (bar) | Piezometer (m water) hL | Volume Flow Rate (L/s) | Volume Flow Rate (m3/s) Q | Velocity (m/s) V | V^2/2g | Reynolds Number, Re | f from Moody Chart | hF | hB
0.1 | 1.0197 | 0.25 | 0.00025 | 1.7218 | 0.15111 | 23907.9169 | 0.0607 | 0.61643 | 0.40327
0.15 | 1.5295 | 0.22 | 0.00022 | 1.5152 | 0.11702 | 21038.9669 | 0.06086 | 0.47862 | 1.0509
0.2 | 2.0394 | 0.21 | 0.00021 | 1.4463 | 0.10662 | 20082.6502 | 0.0609 | 0.43638 | 1.603
0.25 | 2.5492 | 0.2 | 0.0002 | 1.3775 | 0.096709 | 19126.3335 | 0.06099 | 0.3964 | 2.1529
0.3 | 3.0591 | 0.17 | 0.00017 | 1.1709 | 0.069872 | 16257.3835 | 0.0612 | 0.28738 | 2.7717
0.35 | 3.569 | 0.16 | 0.00016 | 1.102 | 0.061894 | 15301.0668 | 0.0613 | 0.25498 | 3.314
0.4 | 4.0788 | 0.13 | 0.00013 | 0.89536 | 0.040859 | 12432.1168 | 0.06177 | 0.16962 | 3.9092
0.45 | 4.5887 | 0.1 | 0.0001 | 0.68874 | 0.024177 | 9563.1668 | 0.0624 | 0.10139 | 4.4873
0.5 | 5.0985 | 0.06 | 6e-05 | 0.41324 | 0.0087038 | 5737.9001 | 0.0642 | 0.037554 | 5.0609
Bend: Smooth 90 degree bend 100 mm Radius (11-12)
Pressure Gauge (bar) | Piezometer (m water) hL | Volume Flow Rate (L/s) | Volume Flow Rate (m3/s) Q | Velocity (m/s) V | V^2/2g | Reynolds Number, Re | f from Moody Chart | hF | hB
0.15 | 1.5295 | 0.263 | 0.000263 | 1.8114 | 0.16723 | 25151.1286 | 0.0606 | 0.68108 | 0.84847
0.2 | 2.0394 | 0.244 | 0.000244 | 1.6805 | 0.14394 | 23334.1269 | 0.0607 | 0.58719 | 1.4522
0.25 | 2.5492 | 0.227 | 0.000227 | 1.5634 | 0.12458 | 21708.3885 | 0.0608 | 0.50906 | 2.0402
0.3 | 3.0591 | 0.213 | 0.000213 | 1.467 | 0.10969 | 20369.5452 | 0.0609 | 0.44894 | 2.6102
0.35 | 3.569 | 0.172 | 0.000172 | 1.1846 | 0.071526 | 16448.6468 | 0.0612 | 0.29419 | 3.2748
0.4 | 4.0788 | 0.154 | 0.000154 | 1.0607 | 0.057339 | 14727.2768 | 0.0614 | 0.2366 | 3.8422
0.45 | 4.5887 | 0.122 | 0.000122 | 0.84026 | 0.035985 | 11667.0634 | 0.0619 | 0.1497 | 4.4389
0.5 | 5.0985 | 0.07 | 7e-05 | 0.48211 | 0.011847 | 6694.2167 | 0.0635 | 0.050557 | 5.0479
Bend: Smooth 90 degree bend 150 mm Radius (13-14)
Pressure Gauge (bar) | Piezometer (m water) hL | Volume Flow Rate (L/s) | Volume Flow Rate (m3/s) Q | Velocity (m/s) V | V^2/2g | Reynolds Number, Re | f from Moody Chart | hF | hB
0.15 | 1.5295 | 0.263 | 0.000263 | 1.8114 | 0.16723 | 25151.1286 | 0.0606 | 0.68108 | 0.84847
0.2 | 2.0394 | 0.244 | 0.000244 | 1.6805 | 0.14394 | 23334.1269 | 0.0607 | 0.58719 | 1.4522
0.25 | 2.5492 | 0.227 | 0.000227 | 1.5634 | 0.12458 | 21708.3885 | 0.0608 | 0.50906 | 2.0402
0.3 | 3.0591 | 0.213 | 0.000213 | 1.467 | 0.10969 | 20369.5452 | 0.0609 | 0.44894 | 2.6102
0.35 | 3.569 | 0.172 | 0.000172 | 1.1846 | 0.071526 | 16448.6468 | 0.0612 | 0.29419 | 3.2748
0.4 | 4.0788 | 0.154 | 0.000154 | 1.0607 | 0.057339 | 14727.2768 | 0.0614 | 0.2366 | 3.8422
0.45 | 4.5887 | 0.122 | 0.000122 | 0.84026 | 0.035985 | 11667.0634 | 0.0619 | 0.1497 | 4.4389
0.5 | 5.0985 | 0.07 | 7e-05 | 0.48211 | 0.011847 | 6694.2167 | 0.0635 | 0.050557 | 5.0479
Bend: Smooth 90 degree bend 50 mm Radius (15-16)
Pressure Gauge (bar) | Piezometer (m water) hL | Volume Flow Rate (L/s) | Volume Flow Rate (m3/s) Q | Velocity (m/s) V | V^2/2g | Reynolds Number, Re | f from Moody Chart | hF | hB
0.15 | 1.5295 | 0.263 | 0.000263 | 1.8114 | 0.16723 | 25151.1286 | 0.0606 | 0.68108 | 0.84847
0.2 | 2.0394 | 0.244 | 0.000244 | 1.6805 | 0.14394 | 23334.1269 | 0.0607 | 0.58719 | 1.4522
0.25 | 2.5492 | 0.227 | 0.000227 | 1.5634 | 0.12458 | 21708.3885 | 0.0608 | 0.50906 | 2.0402
0.3 | 3.0591 | 0.213 | 0.000213 | 1.467 | 0.10969 | 20369.5452 | 0.0609 | 0.44894 | 2.6102
0.35 | 3.569 | 0.172 | 0.000172 | 1.1846 | 0.071526 | 16448.6468 | 0.0612 | 0.29419 | 3.2748
0.4 | 4.0788 | 0.154 | 0.000154 | 1.0607 | 0.057339 | 14727.2768 | 0.0614 | 0.2366 | 3.8422
0.45 | 4.5887 | 0.122 | 0.000122 | 0.84026 | 0.035985 | 11667.0634 | 0.0619 | 0.1497 | 4.4389
0.5 | 5.0985 | 0.07 | 7e-05 | 0.48211 | 0.011847 | 6694.2167 | 0.0635 | 0.050557 | 5.0479