## Sheet1
|  | A | B | C | D | E | F | G | H | J | K | L
Distance from Datum | (mm) | -54 | -34 | -22 | -8 | 7 | 22 | 37 | 52 | 67 | 82 | 102
Area | (mm)^2 | 530.9 | 422.7 | 265.9 | 201.1 | 221.4 | 267.9 | 319.2 | 374.6 | 434.8 | 499.2 | 530.9
Flow rate (L/h) | Flow rate (L/s) | A | B | C | D | E | F | G | H | J | K | L
588 | 0.163 | 388 | 385 | 374 | 354 | 355 | 362 | 365 | 368 | 370 | 370 | 370
415 | 0.115 | 252 | 252 | 246 | 235 | 235 | 240 | 244 | 244 | 245 | 245 | 245
| FlowRate = 588 L/hr = | A: 0.163; B: (L/s)
|  | A | B | C | D | E | F | G | H | J | K | L
| Flow Rate (m3/s) | 0.000163 | 0.000163 | 0.000163 | 0.000163 | 0.000163 | 0.000163 | 0.000163 | 0.000163 | 0.000163 | 0.000163 | 0.000163
| Velocity, v (m/s) | 0.307 | 0.386 | 0.613 | 0.811 | 0.736 | 0.608 | 0.511 | 0.435 | 0.375 | 0.327 | 0.307
| Velocity head, hv (mm) | 4.804 | 7.594 | 19.152 | 33.523 | 27.609 | 18.841 | 13.309 | 9.644 | 7.167 | 5.45 | 4.804
| Pressure head, hp (mm) | 388 | 385 | 374 | 354 | 355 | 362 | 365 | 368 | 370 | 370 | 370
| Datum head, hD (mm) | -54 | -34 | -22 | -8 | 7 | 22 | 37 | 52 | 67 | 82 | 102
| Frictional Losses, hf (mm) | 0 | -19.79 | -12.558 | -8.371 | -10.086 | -13.232 | -12.468 | -14.335 | -14.523 | -13.283 | -19.354
| Total Head, Th (mm) | 338.804 | 358.594 | 371.152 | 379.523 | 389.609 | 402.841 | 415.309 | 429.644 | 444.167 | 457.45 | 476.804
| FlowRate = 415 L/hr = | 0.163 A: 0.115; (L/s) B: (L/s)
|  | A | B | C | D | E | F | G | H | J | K | L
| Flow Rate (m3/s) | 0.000115 | 0.000115 | 0.000115 | 0.000115 | 0.000115 | 0.000115 | 0.000115 | 0.000115 | 0.000115 | 0.000115 | 0.000115
| Velocity, v (m/s) | 0.217 | 0.272 | 0.432 | 0.572 | 0.519 | 0.429 | 0.36 | 0.307 | 0.264 | 0.23 | 0.217
| Velocity head, hv (mm) | 2.4 | 3.771 | 9.512 | 16.676 | 13.729 | 9.38 | 6.606 | 4.804 | 3.552 | 2.696 | 2.4
| Pressure head, hp (mm) | 252 | 252 | 246 | 235 | 235 | 240 | 244 | 244 | 245 | 245 | 245
| Datum head, hD (mm) | -54 | -34 | -22 | -8 | 7 | 22 | 37 | 52 | 67 | 82 | 102
| Frictional Losses, hf (mm0 | 0 | -21.371 | -11.741 | -10.164 | -12.053 | -15.651 | -16.226 | -13.198 | -14.748 | -14.144 | -19.704
| Total Head, Th (mm) | 200.4 | 221.771 | 233.512 | 243.676 | 255.729 | 271.38 | 287.606 | 300.804 | 315.552 | 329.696 | 349.4